## Opornik_R1
10000	ohm
15	V
0.0015	A
0.0225	W

## założenia_PCB
mils	mm
1000	25.4

100	2.54
50	1.27
25	0.635
20	0.508
10	0.254
9	0.2286
8	0.2032
7	0.1778
6	0.1524
5	0.127
3	0.0762

	technologia	6C
	width	6	10
	clearence	6	10
	annular ring	5	10
	final hole	10	20