## upp10a3v1.1
#	Reference	Qty	Value	Footprint	DNP
1	C1	1	470u/6.3V	Capacitor_THT:CP_Radial_D6.3mm_P2.50mm
2	J1	1	Screw_Terminal_01x06	Connector_Phoenix_MC:PhoenixContact_MCV_1,5_6-G-3.5_1x06_P3.50mm_Vertical
3	J2	1	Screw_Terminal_01x02	Connector_Phoenix_MC:PhoenixContact_MCV_1,5_2-G-3.5_1x02_P3.50mm_Vertical
4	J3	1	IDC26	Connector_IDC:IDC-Header_2x13_P2.54mm_Vertical
5	R1	1	10k	Resistor_SMD:R_1206_3216Metric_Pad1.30x1.75mm_HandSolder
6	R2	1	2k4	Resistor_SMD:R_1206_3216Metric_Pad1.30x1.75mm_HandSolder
7	RN1, RN5	2	9 x 10k	Resistor_THT:R_Array_SIP10
8	RN2, RN3	2	9 x 4k7	Resistor_THT:R_Array_SIP10
9	U1, U2	2	PCF8574	Package_SO:SOP-16_3.9x9.9mm_P1.27mm
10	U3, U4, U5	3	7407	Package_DIP:CERDIP-14_W7.62mm_SideBrazed