## Opornik_R1
10000	ohm
15	V
0.0015	A
0.0225	W

## założenia_PCB
mils	mm
1000	25.4

100	2.54	100
50	1.27	50
25	0.635	25
20	0.508	20
10	0.254	10
9	0.2286	9
8	0.2032	8
7	0.1778	7
6	0.1524	6
5	0.127	5
3	0.0762	3
	0.15	5.90551181102362
	1	39.3700787401575

	technologia	6C
	width	6	10
	clearence	6	10
	annular ring	5	10
	final hole	10	20